## Лист1
ПОЗ. | Обозначение | Наименование | Конф | ТипПр. | Заготовка | Типоразме р | Габарит | К-ВО
1 |  | Гайка М12 (ГОСТ ISO 4032) | Гайка М12 (ГОСТ ISO 4032) |  |  |  |  | 16
2 |  | Болт М12-6gx40(S18) ГОСТ 7798-77 | Болт М12- 6gx40(S18) ГОСТ 7798-77 |  |  |  |  | 8
3 |  | Гайка М8 (ГОСТ ISO 4032) | Гайка М8 (ГОСТ ISO 4032) |  |  |  |  | 24
4 |  | Болт М8-6gx40(S13) ГОСТ 7798-77 | Болт М8- 6gx40(S13) ГОСТ 7798-77 |  |  |  |  | 24
5 |  | Шайба 10 ГОСТ 11371-78 | Шайба 10 ГОСТ 11371-78 |  |  |  |  | 108
6 |  | Винт М10-(6g)x50 ГОСТ 11738-84 | Винт М10- (6g)x50 ГОСТ 11738-84 |  |  |  |  | 54
7 |  | Гайка М10 (ГОСТ ISO 4032) | Гайка М10 (ГОСТ ISO 4032) |  |  |  |  | 54
8 | ВДС.01.01.01.03 | Проушина | - | СЛ | Прут стальной | 8мм | 70мм | 4
9 | ВДС.01.03.01 | Полка | - | ЛЗ, ГБ | Сталь листовая | 1,5мм | 862х342мм | 14 | 842 | 342 | 0.29391 | 4.1147
10 | ВДС.01.03.02 | Усилитель полки | Вар 02 | ЛЗ, ГБ | Сталь листовая | 1,5мм | 754х178мм | 14 | 754 | 178 | 0.1389 | 1.9446 | 6.0593 |  | 1.939
11 | ВДС.01.02.02.01 | Крошнтейн | - | ЛЗ, ГБ | Сталь листовая | 3мм | 240х43мм | 12 | 240 | 43 | 0.01176 | 0.14112
12 | ВДС.01.03.03 | Усилитель полки поперечный | - | ЛЗ, ГБ | Сталь листовая | 3мм | 297х36мм | 28 | 297 | 36 | 0.012382 | 0.3467 | 0.48782 |  | 0.1561
13 | ВДС.01.01.01.02.01 | Пластина заглушки | - | ЛЗ | Сталь листовая | 4мм | 30х30 | 8 | 30 | 30 | 0.001225 | 0.0098 | 0.0098
14 | ВДС.01.01.01.01 | Вертикаль | - | СЛ | Труба профильная | 30х30х2 | 2000 | 8 | 2005 | -270 | 2 | 2 | 2 | 2 |  |  | 6шт | 6м | 270 | 9720 | 9722.0951
15 | ВДС.01.01.02 | Поперечина боковины | - | СЛ | Труба профильная | 30х30х2 | 240 | 8 | 245 | 0 | 1 | 1 | 1 | 1 | 4
16 | ВДС.01.02.01 | Прогон | - | СЛ | Труба профильная | 30х30х2 | 794 | 12 | 799 | 0 | 2 | 2 | 2 | 2 | 4
[5 empty] | Труба профильная | 1 | 147 | 5853 | 2005 | 2005 | 799 | 799 | 245
[5 empty] | раскладка | 2 | 147 | 5853 | 2005 | 2005 | 799 | 799 | 245
[5 empty] | (30х30х2) | 3 | 147 | 5853 | 2005 | 2005 | 799 | 799 | 245
[6 empty] | 4 | 147 | 5853 | 2005 | 2005 | 799 | 799 | 245
[6 empty] | 5 | 1824 | 4176 | 799 | 799 | 799 | 799 | 245 | 245 | 245 | 245
| Сталь листовая 1,5мм | 1,25х2,5м | 2 | шт | 3816 | 7632
| Сталь листовая 3,0 мм | 1,25х2,5м | 0.5 | шт | 6963 | 3481.5
| Сталь листовая 4,0 | 1,25х2,5м | 0.1 | шт | 13198.5
| Труба профильная 30х30х2 | 6мм | 5 | шт | 263 | 7890
[6 empty] | 19003.5 | 35683.5